## Sheet1
ブロック塀点検表
依頼主 |  |  |  | 点検日時
点検場所(住所) |  |  |  | 点検者名
１．基本性能の診断【基本性能値】 |  |  |  | ２．壁体の外観診断【外観係数】
診断項目 |  | 基準点 | 評価点 | 診断項目 |  | 基準係数 | 評価係数
建築後の年数 | 10年未満 | 10 | ① | 傾き | な し | 1 | ⑪
| 10以上、20年未満 | 8 | （ ） |  | あ り | 0.7 | （ ）
| 20年以上 | 5 |  | ひび割れ | な し | 1 | ⑫
高さの増し積み | な し | 10 | ② |  | あ り | 0.7 | （ ）
| あ り | 0 | （ ） | 損傷 | な し | 1 | ⑬
使用状況 | 塀単独 | 10 | ③ |  | あ り | 0.7 | （ ）
| 土留め・外壁等を兼ねる | 0 | （ ） | 外観係数（⑪～⑬の最小値） |  | ２．〈 〉
塀の位置 | 塀の下に擁壁なし | 10 | ④
| 塀の下に擁壁あり | 5 | （ ）
塀の高さ | 1.2ｍ以下 | 15 | ⑤
| 1.2ｍを超え、2.2ｍ以下 | 10 | （ ） | ３．壁体の耐力診断【耐力係数】
| 2.2ｍを超える | 0
塀の厚さ | 15ｃｍ以上 | 10 | ⑥ | 診断項目 |  | 基準係数 | 耐力係数
| 12ｃｍ | 8 | （ ） | ぐらつき | 動かない | 1 | ３． 〈 〉
| 10ｃｍ | 5 |  |  | わずかに動く | 0.8
透かしブロック | な し | 10 | ⑦ |  | 大きく動く | 0.5
| あ り | 5 | （ ）
鉄筋 | あ り | 10 | ⑧
| な し | 0 | （ ） | ４．保全状況の診断【保全係数】
控壁・控柱 | あ り | 10 | ⑨
| な し | 5 | （ ） | 診断項目 |  | 基準係数 | 保全係数
かさ木 | あ り | 10 | ⑩ | 補強・転倒防止対策等の有無 | あ り | 1.5 | ４． 〈 〉
| な し | 5 | （ ） |  | な し | 1
基本性能値（①～⑩までの評価点の合計） |  | １．〈 〉
診断結果の判定
安全性の判定と今後の対応 |  |  |  | 建築基準法への適合について
総合評点 | 判定 |  |  | 塀の高さは地盤から2.2ｍ以下か |  | 適合 | 不適合
Ｑ≧70 | Ａ．３～５年後にまた診断をしてください |  |  | 塀の厚さは10cm以上か（2mを超える場合は15cm以上） |  | 適合 | 不適合
55≦Ｑ<70 | Ｂ．１年後にまた診断してください
40≦Ｑ<55 | Ｃ．転倒防止対策を講じるか、撤去が必要 |  |  | 塀の壁内に鉄筋があるか |  | 適合 | 不適合
Ｑ<40 | Ｄ．早急に転倒防止対策を講じるか、撤去 が必要 |  |  | 塀の長さ3.4m以下ごとに、塀の高さの1/5以上突出した控壁があるか |  | 適合 | 不適合
|  |  |  | コンクリートの基礎があるか |  | 適合 不適合 不明
コメント
1.基本性能値
2.外 観 係 数
3.耐 力 係 数
4.保 全 係 数
総合評点(Q)
判定